## GWP
EPD | Nimetus | Ühik | GWP, kg/kg | Hind | GWP % | [13 empty] | Ter tihedus | Bituumen
Kütused
| Maagaas | m³ | 1.881 | 0.5
| Biogaas | m³ | 0.0011138 | 1.4
| Biodiisel FAME | L | 0.148 | 1.5
| Biodiisel HVO | L | 0.003 | 1.3
| Biodiisel ME | L | 0.018 | 2
| Diisel | L | 2.6137 | 1.1
| Bensiin | L | 2.247 | 1.2
| PKÕ | kg | 3.135 | 0.7
| Elekter | kWh | 0.4 | 0.19
Asfaltsegud
| SMA | kg | 0.068
| AC surf | kg | 0.065
| AC bin | kg | 0.044
| AC base | kg | 0.035
| MA | kg | 0.076
| PA | kg | 0.046
| Filler, peentäitematerjal | kg | 0.0074
Asfalt materjalid
| Tardkivikillustik,ridamaterjal | kg | 0.0117 | 23
| Tardkivikillustik, fraktsineeritud | kg | 0.0117 | 23 | [14 empty] | Ter tihedus | Bituumen
| Tardkivikillustik, purustatud | kg | 0.0117 | 23 |  | 0.063 | 0.125 | 0.25 | 0.5 | 1 | 2 | 4 | 6.3 | 8 | 12 | 16 | 20 | 32
| Tardkivikillustik, TAU10/20 | kg | 0.0117 | 25 |  | 1 | 1 | 1 | 1 | 2 | 2 | 2 | 3 | 20 | 81.6667 | 80 | 95 | 100 | 2.69
| Tardkivikillustik, TAU 8/16 | kg | 0.0117 | 26 |  | 1 | 1 | 1 | 1 | 1 | 2 | 5 | 20 | 40 | 60 | 90 | 100 | #N/A | 2.68
| Tardkivikillustik, TAU 6/12 | kg | 0.0117 | 26 |  | 1 | 1 | 1 | 1 | 1 | 2 | 8 | 30 | 60 | 95 | 100 | #N/A | #N/A | 2.68
| Tardkivikillustik, TAU 4/8 | kg | 0.0117 | 27 |  | 1 | 1 | 1 | 1 | 2 | 2 | 30 | 60 | 90 | 100 | #N/A | #N/A | #N/A | 2.91
| Tardkivikillustik, TAU 2/6 | kg | 0.0117 | 26 |  | 1 | 1 | 1 | 1 | 5 | 30 | 60 | 90 | 100 | #N/A | #N/A | #N/A | #N/A | 2.69
| Tardkivikillustik, TAU 0/5 | kg | 0.0117 | 16 |  | 8 | 20 | 30 | 50 | 60 | 70 | 88 | 100 | #N/A | #N/A | #N/A | #N/A | #N/A | 2.76
| Tardkivikillustik, INKOO 10/20 | kg | 0.0117 | 25 |  | 1 | 1 | 1 | 1 | 2 | 2 | 2 | 3 | 20 | 81.6667 | 80 | 95 | 100 | 2.69
| Tardkivikillustik, INKOO 8/16 | kg | 0.0117 | 26 |  | 1 | 1 | 1 | 1 | 1 | 2 | 2 | 20 | 40 | 60 | 90 | 100 | #N/A | 2.68
| Tardkivikillustik, INKOO 6/12 | kg | 0.0117 | 26 |  | 1 | 1 | 1 | 1 | 1 | 2 | 4 | 30 | 65 | 95 | 100 | #N/A | #N/A | 2.68
| Tardkivikillustik, INKOO 4/8 | kg | 0.0117 | 27 |  | 1 | 1 | 1 | 1 | 2 | 2 | 30 | 60 | 90 | 100 | #N/A | #N/A | #N/A | 2.91
| Tardkivikillustik, INKOO 2/6 | kg | 0.0117 | 26 |  | 1 | 1 | 1 | 1 | 5 | 30 | 60 | 95 | 100 | #N/A | #N/A | #N/A | #N/A | 2.69
| Tardkivikillustik, INKOO 0/5 | kg | 0.0117 | 16 |  | 8 | 20 | 30 | 50 | 60 | 70 | 88 | 100 | #N/A | #N/A | #N/A | #N/A | #N/A | 2.76
| Pae, 16/32 | kg | 0.0033 | 8 |  | 1 | 1 | 1 | 1 | 2 | 2 | 2 | 3 | 20 | 81.6667 | 75 | 88 | 98 | 2.73
| Pae, 8/16 | kg | 0.0033 | 9 |  | 1 | 1 | 1 | 1 | 1 | 2 | 2 | 20 | 40 | 60 | 90 | 100 | #N/A | 2.73
| Pae, 8/12 | kg | 0.0033 | 9 |  | 1 | 1 | 1 | 1 | 1 | 2 | 4 | 30 | 65 | 95 | 100 | #N/A | #N/A | 2.73
| Pae, 4/16 | kg | 0.0033 | 9 |  | 1 | 1 | 1 | 1 | 1 | 2 | 30 | 40 | 60 | 75 | 95 | #N/A | #N/A | 2.73
| Pae, 4/12 | kg | 0.0033 | 9 |  | 1 | 1 | 1 | 1 | 1 | 2 | 30 | 60 | 80 | 95 | 100 | #N/A | #N/A | 2.73
| Pae, 4/8 | kg | 0.0033 | 9 |  | 1 | 1 | 1 | 1 | 2 | 2 | 30 | 60 | 90 | 100 | #N/A | #N/A | #N/A | 2.73
| Pae, 0/5 | kg | 0.0033 | 7 |  | 8 | 20 | 30 | 50 | 60 | 70 | 88 | 100 | #N/A | #N/A | #N/A | #N/A | #N/A | 2.76
| Paekivi, fraktsioneeritud | kg | 0.0033 | 8
| Paekivi, fraktsioneerimata | kg | 0.0033 | 6
Liivad ja kruusad
| Looduslik liiv | kg | 0.0017 | 3.5
| Pestud liiv | kg | 0.0017 | 5
| Pumbatud liiv | kg | 0.0017 | 4
| Sõelutud liiv | kg | 0.0017 | 5 |  | 2 | 20 | 60 | 80 | 90 | 100 | #N/A | #N/A | #N/A | #N/A | #N/A | #N/A | #N/A | 2.66
| Veealune liiv | kg | 0.0017 | 4.5
| 1 karj._liiv | kg | 0.0017 | 4.1 | [14 empty] | 1.76
| 2 karj._liiv | kg | 0.0017 | 5 | [14 empty] | 1.72
| Prustatud kruus | kg | 0.0025 | 5.2 | [14 empty] | 1.92
| Kruusliiv_1 | kg | 0.0025 | 4.8 | [14 empty] | 1.89
| Kruusliiv_2 | kg | 0.0025 | 5.2 | [14 empty] | 1.96
| Kruusliiv_3 | kg | 0.0025 | 5 | [14 empty] | 1.92
| Pinnas | kg | 0.0002 | 1
Taaskasutus
| Kiviliiv | kg | 0 | 4
| Aheraine | kg | 0.0001 | 3 | [15 empty] | Bituumen
| Filler | kg | 0.0074 | 40 | 100 | 82.8 | 97 | 99 | 100 | #N/A | #N/A | #N/A | #N/A | #N/A | #N/A | #N/A | #N/A | #N/A | 2.7
| RA 0/12 | kg | 0.0024 | 7 |  | 10.3333 | 12.3333 | 15.6667 | 21.6667 | 27.6667 | 34.6667 | 44.3333 | 59.3333 | 72.6667 | 81.6667 | 100 | #N/A | #N/A | 2.71 | 3.5
| RA 0/8 | kg | 0.0024 | 7 |  | 10.3333 | 11 | 15 | 20 | 30 | 40 | 50 | 70 | 95 | 100 | #N/A | #N/A | #N/A | 2.71 | 3.8
| Koldetuhk | kg | 0 | 9
| CFB | kg | 0.0005 | 9
| Lendtuhk | kg | 0.0018 | 9
| RA objektil | kg | 0 | 5
Sideained
| Tsement, Kunda CEM I 42.5R | kg | 0.721 | 130
| Tsement, Kunda CEM I 52.5R | kg | 0.817 | 160
| Portland tsement, CEM I 42,5 R ja 52,5 N, Läti | kg | 0.705 | 110
| TAS 32.5 | kg | 0.446 | 110
| Filler | kg | 0.0074 | 50
| Bit 70/100 | kg | 0.53 | 428 | [14 empty] | 1.03
| Bit 100/150 | kg | 0.53 | 428 | [14 empty] | 1.03
| Bit 150/200 | kg | 0.53 | 428 | [14 empty] | 1.03
| PMB | kg | 0.61 | 528 | [14 empty] | 1.03
| BE 65% | kg | 0.3445 | 350
Materjalid
| Alumiinium (esmane) | kg | 18
| Vask | kg | 4.2
| Roostevaba metall | kg | 3.6
| Teras | kg | 2.7
| Malm | kg | 1.7
| Zn-teras | kg | 3.2
| Plasttooted | kg | 2.27
| Värvid | kg | 4
| Saematerjal (fossiilne) | kg | 0.067
| Saematerjal, immutatud | kg | 0.12
Geosünteedid
7100000705 | Geotekstiil | kg | 3.23
7100000952 | Bentoniitmatt | kg | 0.815
7100000953 | Geovõrk, PP | kg | 2.64
7100000954 | Geovõrk, PET | kg | 3.85
7100000700 | Plastkiud, PP (kg) | kg | 2.49
7100001157 | Drenaažmatt (geokärg) | kg | 3.02
| Kookosmatt | kg | 0.2
| Terasvõrk | kg | 2.7
| Sool | kg | 0.07
Betoonsegud
7100000974 | Betoon C16/20 | m³ | 185
| Betoon C16/20 (kg) | kg | 0.074
7100000001 | Betoon, C20/25 | m³ | 210
| Betoon, C20/25 (kg) | kg | 0.088
7100000002 | Betoon, C25/30 | m³ | 230
| Betoon, C25/30 (kg) | kg | 0.096
7100000003 | Betoon, C30/37 | m³ | 255
| Betoon, C30/37 (kg) | kg | 0.106
7100000004 | Betoon, C35/45 | m³ | 285
| betoon, C35/45 (kg) | kg | 0.119
7100000005 | Betoon, C45/55 | m³ | 320
| Betoon, C45/55 (kg) | kg | 0.133
7100000010 | Betoon, C50/60 | m³ | 395
| Betoon, C50/60 (kg) | kg | 0.174
| Raudbetoontooted (kg) | kg | 0.16
7100000911 | Kuivsegud | kg | 0.411
| Gr.sillutised & äärekivid, Hiina (koos transpordiga) | kg | 0.241
| Gr.sillutised & äärekivid Soome (ilma traspordita) | kg | 0.104
| Munakivid | kg | 5e-05

## Masinad
[11 empty] | KHG KKÕ | 3.1456 | 0.9
Masina tüüp | Mudel | Kaal | Võimsus | Tootlikus | Maht | Stage | Tunnis | Kasutegur |  |  | Raske kütteõli (kg) | 3.0445
Masinad | [10 empty] | KHG Diisli | 2.6239 | 0.835
Ekskavaator | 302 | 2 | 15 | 0.795 | 0.1 | 5 | 4.7466 | 0.53 |  |  | KHG Bensiin | 2.31
| 305 | 5 | 40 | 6.36 | 0.3 | 5 | 12.6577 | 0.53 |  |  | LNG/Maagaas | 1.881
| 308 | 8 | 50 | 10.6 | 0.4 | 5 | 15.8222 | 0.53 |  |  | LPG | 0.22867 | 2.9145
| 313 | 12 | 60 | 19.08 | 0.6 | 5 | 18.9866 | 0.53 |  |  | HVO | 0.002505 | 0.002505
| 316 | 14 | 70 | 24.115 | 0.65 | 5 | 22.151 | 0.53 |  |  | Elekter | 0.71518
| 318 | 17 | 80 | 31.8 | 0.75 | 5 | 25.3155 | 0.53 |  |  | Keskmine EU el. | 0.4
| 320 | 21 | 100 | 48.23 | 0.91 | 5 | 31.6443 | 0.53 |  |  | Taastuvelekter | 0.00023134
| 326 | 25 | 158 | 102.1628 | 1.22 | 5 | 49.998 | 0.53 |  |  | Stage | Euro | 28 | 13
| 330 | 30 | 194 | 165.5402 | 1.61 | 5 | 61.39 | 0.53 |  |  | 5 | 6 | 330 | 200
| 336 | 37 | 224 | 241.0016 | 2.03 | 5 | 70.8833 | 0.53 | Karjäärid
| 345 | 45 | 258 | 318.6042 | 2.33 | 5 | 81.6423 | 0.53
| 352 | 52 | 302 | 528.198 | 3.3 | 5 | 95.5658 | 0.53
Ratasekskavaator | M314 | 15 | 93 | 4.929 | 0.1 | 5 | 29.4292 | 0.53
| M316 | 17 | 108 | 17.172 | 0.3 | 5 | 34.1759 | 0.53
| M318 | 19.5 | 129 | 27.348 | 0.4 | 5 | 40.8212 | 0.53
Kopplaadur | 428 | 8.2 | 52 | 27.56 | 1 | 5 | 16.455 | 0.53
| 432 | 9.8 | 75 | 40.9425 | 1.03 | 5 | 23.7332 | 0.53
| 444 | 10.8 | 82 | 56.498 | 1.3 | 5 | 25.9483 | 0.53
Frontaallaadur | 906 | 5.7 | 55 | 20.405 | 0.7 | 5 | 17.4044 | 0.53
| 910 | 8.1 | 73 | 46.428 | 1.2 | 5 | 23.1004 | 0.53
| 926 | 12.7 | 127 | 141.351 | 2.1 | 5 | 40.1883 | 0.53
| 938 | 16.1 | 143 | 159.159 | 2.1 | 5 | 45.2514 | 0.53
| 950 | 19.6 | 186 | 325.314 | 3.3 | 5 | 58.8584 | 0.53
| 962 | 20.5 | 202 | 385.416 | 3.6 | 5 | 63.9215 | 0.53
| 966 | 24 | 222 | 470.64 | 4 | 5 | 70.2504 | 0.53 | Karjäärid
| 980 | 31.3 | 293 | 885.153 | 5.7 | 5 | 92.7178 | 0.53
| 988 | 51 | 432 | 1465.344 | 6.4 | 5 | 136.7034 | 0.53
| 990 | 81 | 586 | 2670.988 | 8.6 | 5 | 185.4357 | 0.53
Minilaadur | 239 | 3.4 | 50.1 | 7.9659 | 0.3 | 5 | 15.8538 | 0.53
| 255 | 4.3 | 55.4 | 11.7448 | 0.4 | 5 | 17.531 | 0.53
| 275 | 5.6 | 91 | 21.2212 | 0.44 | 5 | 28.7963 | 0.53
| 226D | 2.7 | 51 | 8.109 | 0.3 | 5 | 16.1386 | 0.53
| 272D | 4.3 | 82 | 17.384 | 0.4 | 5 | 25.9483 | 0.53
| 270D | 4.9 | 91 | 21.2212 | 0.44 | 5 | 28.7963 | 0.53
Dumper | 725 | 24 | 255 | 84.4688 | 15 | 5 | 80.693 | 0.53
| 730 | 28 | 280 | 92.75 | 17.5 | 5 | 88.6041 | 0.53
| 735 | 32 | 324 | 107.325 | 20 | 5 | 102.5276 | 0.53
| 740 | 38 | 337 | 108.1061 | 23 | 5 | 106.6413 | 0.53
| 745 | 41 | 381 | 128.0532 | 26 | 5 | 120.5648 | 0.53
Traktor kallur | Kubota M6-111 | 11.6 | 81 | 37.0086 | 10 | 5 | 25.6319 | 0.53
| JCB FASTRAC 4220 | 18.1 | 174.9814 | 51.2376 | 10 | 5 | 55.3717 | 0.53
| JCB FASTRAC 8330 | 18.1 | 259.1214 | 75.8753 | 10 | 5 | 81.9972 | 0.53
| MF 6713 | 12.2 | 96.7982 | 42.0517 | 10 | 5 | 30.6311 | 0.53
| MF 8735 | 17.8 | 223.3805 | 66.5122 | 10 | 5 | 70.6872 | 0.53
Buldooser | D1 | 8.1 | 59.7 | 73.14 | 2.3 | 5 | 18.8917 | 0.53
| D2 | 8.5 | 68.8 | 82.68 | 2.6 | 5 | 21.7713 | 0.53
| D3 | 9.4 | 77.6 | 95.4 | 3 | 5 | 24.556 | 0.53
| D4 | 14 | 119 | 120.84 | 3.8 | 5 | 37.6567 | 0.53
| D5 | 19.2 | 127 | 127.2 | 4 | 5 | 40.1883 | 0.53
| D6 | 24 | 187 | 219.42 | 6.9 | 5 | 59.1749 | 0.53 | Karjäärid
| D7 | 29.8 | 197 | 265.212 | 8.34 | 5 | 62.3393 | 0.53
| D8 | 40 | 296 | 327.54 | 10.3 | 5 | 93.6672 | 0.53
| D9 | 50 | 337 | 429.3 | 13.5 | 5 | 106.6413 | 0.53
| D10 | 70.2 | 449 | 699.6 | 22 | 5 | 142.083 | 0.53
| D11 | 106.8 | 757 | 864.96 | 27.2 | 5 | 239.5475 | 0.53
Greider | 120 | 15.9 | 97 | 190.217 | 3.7 | 5 | 30.695 | 0.53
| 140 | 19.3 | 133 | 260.813 | 3.7 | 5 | 42.0869 | 0.53
| 150 | 19.9 | 149 | 292.189 | 3.7 | 5 | 47.15 | 0.53
| 160 | 20.7 | 165 | 367.29 | 4.2 | 5 | 52.2131 | 0.53
| 14 | 26 | 178 | 405.662 | 4.3 | 5 | 56.3269 | 0.53
| 16 | 32.4 | 216 | 560.952 | 4.9 | 5 | 68.3517 | 0.53
| 18 | 33.7 | 227 | 661.705 | 5.5 | 5 | 71.8326 | 0.53
| 24 | 75 | 399 | 1543.731 | 7.3 | 5 | 126.2608 | 0.53
| 620 | 15.7 | 160 | 313.76 | 3.7 | 5 | 50.6309 | 0.53
| 672 | 22.4 | 190 | 422.94 | 4.2 | 5 | 60.1242 | 0.53
Pinnasetihendaja | CP5 | 4.7 | 55.6 | 76.6168 | 1.3 | 5 | 17.5942 | 0.53
| CP7 | 7.7 | 74.4 | 134.0688 | 1.7 | 5 | 23.5434 | 0.53
| CS10 | 10.5 | 92 | 214.544 | 2.2 | 5 | 29.1128 | 0.53
| CS11 | 11.2 | 91.7 | 204.1242 | 2.1 | 5 | 29.0178 | 0.53
| CS12 | 11.5 | 119 | 264.894 | 2.1 | 5 | 37.6567 | 0.53
| CS14 | 14.6 | 119 | 264.894 | 2.1 | 5 | 37.6567 | 0.53
| CS16 | 16.1 | 131 | 291.606 | 2.1 | 5 | 41.4541 | 0.53
| CS19 | 18.9 | 131 | 291.606 | 2.1 | 5 | 41.4541 | 0.53
Frees | PM310 | 21.2 | 256 | 135.68 | 1 | 5 | 81.0095 | 0.53
| PM313 | 21.6 | 256 | 176.384 | 1.3 | 5 | 81.0095 | 0.53
| PM620 | 31.5 | 474 | 502.44 | 2 | 5 | 149.9941 | 0.53
| PM820 | 34.1 | 601 | 637.06 | 2 | 5 | 190.1823 | 0.53
| RM822 | 34.6 | 601 | 700.766 | 2.2 | 5 | 190.1823 | 0.53
Stabilisaator | RM400 | 26.2 | 310 | 400.892 | 2.44 | 5 | 98.0974 | 0.53
| RM500 | 31.5 | 407 | 526.3324 | 2.44 | 5 | 128.7924 | 0.53
| RM600 | 36 | 474 | 612.9768 | 2.44 | 5 | 149.9941 | 0.53
| RM800 | 34.4 | 568 | 734.5376 | 2.44 | 5 | 179.7397 | 0.53
| WR 240 | 30.6 | 455 | 588.406 | 2.44 | 5 | 143.9816 | 0.53
| WR250 | 31.7 | 563 | 716.136 | 2.4 | 5 | 178.1575 | 0.53
| WS250 | 3 | 250 | 323.3 | 2.44 | 5 | 79.1108 | 0.53
Tsemendi laoturid | SW 10 TA | 4.8 | 81 | 8.1 | 10 | 5 | 25.6319 | 0.53
| SW 112 TC | 6.2 | 174.9814 | 14.5818 | 12 | 5 | 55.3717 | 0.53
| SW 218 TC | 8.4 | 223.3805 | 12.41 | 18 | 5 | 70.6872 | 0.53
Purusti | Finlay C-1540 | 33.35 | 257 | 64.25 | 5 | 5 | 81.3259 | 0.53
| Finlay C-1540RS | 51.1 | 328 | 82 | 5 | 5 | 103.7934 | 0.53
| Finlay C1554 | 61 | 571 | 142.75 | 8 | 5 | 180.689 | 0.53
| Finlay I-140 | 48.7 | 403 | 100.75 | 6 | 5 | 127.5266 | 0.53 | Karjäärid
| Finlay J-1160 | 35.4 | 205 | 51.25 | 5 | 5 | 64.8708 | 0.53
| Finlay J-1175 Hybrid | 54.3 | 257 | 64.25 | 9 | 5 | 81.3259 | 0.53
| Finlay J-1480 | 79.45 | 331 | 82.75 | 10 | 5 | 104.7427 | 0.53
| McCloskey J40 | 36.9 | 187 | 46.75 |  | 5 | 59.1749 | 0.53
| McCloskey J50 | 58.7 | 265 | 66.25 |  | 5 | 83.8574 | 0.53
| Metso LT 96 | 29 | 168 | 42 |  | 5 | 53.1625 | 0.53
| Metso LT 220 | 46 | 310 | 77.5 |  | 5 | 98.0974 | 0.53
Sõel | Finlay 683 | 18.3 | 82 | 203.5317 | 16.6896 | 5 | 25.9483 | 0.53
| Finlay 674 | 28.5 | 98.1 | 167.4312 | 16.425 | 5 | 31.0431 | 0.53
| Finlay 694 | 39.3 | 98 | 285.7041 | 27.999 | 5 | 31.0114 | 0.53
| Finlay 984 | 43.1 | 82 | 267.439 | 21.93 | 5 | 25.9483 | 0.53 | Karjäärid
| PS Warrior 2100 | 34.8 | 130 | 170.7692 | 22.2 | 5 | 41.1376 | 0.53
| Metso ST2.875+100kw | 28 | 75 | 296 | 22.2 | 5 | 23.7332 | 0.53
| McCloskey R70 | 15.4 | 97 | 201.0309 | 19.5 | 5 | 30.695 | 0.53
| McCloskey R155 | 32.7 | 98 | 151.8776 | 14.884 | 5 | 31.0114 | 0.53
| McCloskey R230 | 37.2 | 168 | 127.381 | 21.4 | 5 | 53.1625 | 0.53
| McCloskey S130 | 32 | 98 | 199.2086 | 19.5224 | 5 | 31.0114 | 0.53
| McCloskey S230 | 39.5 | 168 | 199.3393 | 33.489 | 5 | 53.1625 | 0.53
Pumpamine/ pesemine | ASP 14/12GG | 160 | 1200 | 108.8 | 0.68 |  | 25.9483 | 0.53
| ASP 16/14GG | 200 | 1200 | 200 | 0.7 |  | 0.2544 | 0.53
| ASP 16/14TU | 90 | 1200 | 90 | 0.72 |  | 0.2544 | 0.53
| ASP 18/16GG | 200 | 310 | 200 | 0.72 |  | 0.06572 | 0.53
Pesemine | Fraccaroli&Balzani FB 1500 4P-120 | 80 | 150 | 100 | 6 |  | 0.0318 | 0.53
| Flokulant AN910MF (0.0001/1) 75kgCO2/kg |  |  |  | 6 |  | 10
Eelsöötja | MT3000 | 19.7 | 160 | 1670.56 |  | 5 | 50.6309 | 0.53
| WR MT 3000-2i | 19 | 139 | 1399.73 |  | 5 | 43.9856 | 0.53
Asf.laotur | AP455 | 14.3 | 90 | 450 | 5 | 5 | 28.4799 | 0.53
| AP655 | 18.4 | 129 | 645 | 5 | 5 | 40.8212 | 0.53
| AP105 | 20.4 | 168 | 1008 | 6 | 5 | 53.1625 | 0.53
| 0.9m | 1.44 | 10.2 | 18.36 | 1.8 | 5 | 3.2277 | 0.53
| 1.33m | 6.5 | 55.4 | 138.5 | 2.5 | 5 | 17.531 | 0.53
| 2.5m | 18.7 | 129 | 645 | 5 | 5 | 40.8212 | 0.53
| 2.55m | 23.3 | 187 | 1028.5 | 5.5 | 5 | 59.1749 | 0.53
| 3.0m | 30.9 | 354 | 2124 | 6 | 5 | 112.0209 | 0.53
Kuumuti | Wirtgen HM 4500 | 19.7 | 75 | 337.5 | 2260 | 5 | 23.7332 | 0.53 | >>> | Põleti arvestus
| Wirtgen HM 1500 | 10 | 50 | 225 | 565.25 | 5 | 15.8222 | 0.53 |  |  |  |  | Alg temp | 50
| Remixer 1200 | 10 | 90 | 405 | 361.25 | 5 | 28.4799 | 0.53 |  |  |  |  | Lõpp temp | 180
Remixer | Remixer 4500 | 47.9 | 240 | 1080 | 1445 | 5 | 75.9464 | 0.53 |  |  |  |  | ΔT= | 130
Külmsegur | KMA220 | 29.8 | 129.4 | 220 |  | 5 | 40.9477 | 0.53 |  |  |  |  | Kihi paksus | 0.05
| KMA220i | 29.95 | 129 | 220 |  | 5 | 40.8212 | 0.53 |  |  |  |  | Asfalt tihedus= | 2.5
Asf.rull | HD8 | 1.6 | 16.1 | 87.3779 | 0.8 | 5 | 5.0947 | 0.53 |  |  |  |  | Erisoojus asfalt= | 0.96
| HD13 | 4.6 | 37.4 | 118.5356 | 1.3 | 5 | 11.835 | 0.53 |  |  |  |  | Laius | 1
| HD+70 | 7.4 | 55.4 | 325.9182 | 1.5 | 5 | 17.531 | 0.53 |  |  |  |  | Pikkus | 1
| HD+80 | 7.8 | 55.4 | 389.3401 | 1.7 | 5 | 17.531 | 0.53 |  |  |  |  | m= | 0.125
| HD+90 | 9.5 | 85 | 727.5575 | 1.7 | 5 | 26.8977 | 0.53 |  | LPG | 0.54 | 46 | Vajalik soojus Q= | 15.6
| HD+110 | 12.6 | 115 | 1535.94 | 2 | 5 | 36.391 | 0.53 |  |  | 1 | 3.6 | Qgaas= | 19.5
| HD+140 | 13.1 | 115 | 1676.7345 | 2.1 | 5 | 36.391 | 0.53 |  |  |  | 0.8 | gaasi kulu (kg)= | 0.42391 | 4 | 240
Pneumorull | HD18 | 8.5 | 55.4 | 449.2386 | 1.8 | 5 | 17.531 | 0.53 |  |  | Soojusvõimsus | 0.73696 | 0.16377 |  |  | 4.5
| HD28 | 9.5 | 85 | 770.355 | 1.8 | 5 | 26.8977 | 0.53 |  |  | Soojusvõimsus | 0.18432 | 0.04096 |  |  | 4.5
Gudronaator | DAF 75 | 13 | 180 | 1620 | 4.5 | 5 | 56.9598 | 0.53
| Weiro TM800 SH | 1.9 | 22 | 110 | 2.5 | 5 | 6.9617 | 0.53 |  |  | Soojusvõimsus | 0.4712 | 0.10471 |  |  | 4.5
Traktor | Kubota M6-111 | 4.6 | 81 |  |  | 5 | 25.6319 | 0.53 |  |  |  |  | 0.30944 | -0.11447 | 0.3913
| JCB FASTRAC 4220 | 11.1 | 174.9814 |  |  | 5 | 55.3717 | 0.53
| JCB FASTRAC 8330 | 11.1 | 259.1214 |  |  | 5 | 81.9972 | 0.53
| MF 6713 | 5.2 | 96.7982 |  |  | 5 | 30.6311 | 0.53
| MF 8735 | 10.8 | 223.3805 |  |  | 5 | 70.6872 | 0.53
Vibroplaat | [6 empty] | 4.1
Lõhketööd
Puurseade | Atlas Flexi ROC D50-10SF | 24.3 | 287 |  |  | 5 | 90.8192 | 0.53
| Atlas ROC L6/25 | 21.7 | 287 |  |  | 5 | 90.8192 | 0.53
| Atlas FlexiROC T45-11SF | 19.9 |  |  |  | 5 | 0 | 0.53
| Atlas FlexiROC T35-11 |  |  |  |  | 5 | 0 | 0.53
| Atlas FlexiROC D55 |  |  |  |  | 5 | 0 | 0.53
| Sandvik DX700 | 14.8 | 168 | 270.8889 | 1380 | 5 | 53.1625 | 0.53
| Sandvik DX 800 | 15.7 | 168 |  |  | 5 | 53.1625 | 0.53
| Sandvik DI600 | 28.5 | 403 |  |  | 5 | 127.5266 | 0.53
Betoonipump | Pumi 25 |  | 265 | 60
| Pumi 28 |  | 290 | 80
| Putzmeister M56 |  | 375 | 100

## Talihoole
C -kalkulaator |  |  |  | 5.31 | 10 |  | Eelnevalt täidetud andmed
|  | Kogus | [10 empty] | Võimsus | GWP
Materjalid |  |  |  | 3.78 | 531.0001
Sool |  | 54 |  | 3.78 | [9 empty] | 0.07
Masinad |  | Masintunnid | Töötunnid | 0 | [8 empty] | Võimsus | Stage
Transport | Töötunnid | Kogus | Km | 1.53 |  |  | Autorong | Täismass | Registrimass | Veduk | Käru | Koorem | Võimsus | Euro
Lume sahk |  |  | 2700 | 1.53 | [5 empty] | 18 | 0 | 13 | 250 | 6
Tee tüüp | Sahkamiskordi kuus | Talveperiood | Läbimised ühe korra kohta | Sahkamise arvutus | Läbisõit | Soolamiskordi | Soola arvutus | Soola kogus
1+1 tee, vähene talv | 5 | 3 kuud | 2 | 10 × 15 × 2 | 300 km | 7,5 | 10 × 2 × 50 × 7,5 | 7.5
1+1 tee, baasnäide | 10 | 3 kuud | 2 | 10 × 30 × 2 | 600 km | 15 | 10 × 2 × 50 × 15 | 15
1+1 tee, lumerohke talv | 15 | 3 kuud | 2 | 10 × 45 × 2 | 900 km | 22,5 | 10 × 2 × 50 × 22,5 | 22.5
2+2 tee, vähene talv | 5 | 3 kuud | 6 | 10 × 15 × 6 | 900 km | 7,5 | 10 × 4 × 50 × 7,5 × 1,2 | 18
2+2 tee, baasnäide | 10 | 3 kuud | 6 | 10 × 30 × 6 | 1 800 km | 15 | 10 × 4 × 50 × 15 × 1,2 | 36
2+2 tee, lumerohke talv | 15 | 3 kuud | 6 | 10 × 45 × 6 | 2 700 km | 22,5 | 10 × 4 × 50 × 22,5 × 1,2 | 54

## Suvine hoole
C -kalkulaator |  |  |  | 2.4098 | 10 | Eelnevalt täidetud andmed
|  | Kogus | [9 empty] | Võimsus | GWP
Materjalid |  |  |  | 0.95 | 240.9834
Prustatud kruus |  | 100 |  | 0.25 | [8 empty] | 0.0025
Sool |  | 10 |  | 0.7 | [8 empty] | 0.07
Masinad |  | Masintunnid | Töötunnid | 1.0269 | [7 empty] | Võimsus | Stage
Greider |  | 10 |  | 0.52213 | [7 empty] | 165 | 5
Pinnasetihendaja |  | 10 |  | 0.37657 | [7 empty] | 119 | 5
Traktor |  | 5 |  | 0.12816 | [7 empty] | 81 | 5
Transport | Töötunnid | Kogus | Km | 0.43298 |  | Autorong | Täismass | Registrimass | Veduk | Käru | Koorem | Võimsus | Euro
Purukruus transport |  | 100 | 50 | 0.37257 |  | 44 |  |  | 9 | 7 | 28 | 330 | 6
Soola puiste |  | 10 | 50 | 0.060402 |  | 26 |  |  | 13 |  | 13 | 250 | 6

## Hoolduse võrdlus
Hoolduse C-kalkulaator
ÜLDISED SISENDID |  | Väärtus | Ühik | Märkus
Teelõigu pikkus |  | 10 | km | Võrdlus 10 km
Talveperiood |  | 3 | kuud | Detsember-veebruar
Talvine sahkamine |  | 0.00056667 | t CO₂e/km | Arvutusest
Sool GWP |  | 0.07 | kg CO₂e/kg
Soola puistenorm |  | 50 | kg/km/rada | Lihtsustatud
Soolamise osakaal |  | 0.5 | osakaal | Nt 0,5 = 50% sahkamisest
Kruus GWP |  | 0.0025 | kg CO₂e/kg | Kruusa GWP
Kruusahoolduse välp |  | 1 | aastat
Kruusa 1+1 kestvus |  | 7 | aastat
Asfalt 1+1 kestvus |  | 21 | aastat
Asfalt 2+2 kestvus |  | 12 | aastat
Rooparemix |  | 7 | aastat
Kruusa kogus |  | 100 | t | Kruusa kogus
Masin kruus |  | 1.0269 | t CO₂e | Greider + tihendamine
Transport kruus |  | 0.37257 | t CO₂e | Kruusa vedu
Tolmutõrje sool |  | 10 | t
Tolmutõrje välp |  | 5 | aastat
Taastamise heide:
Rooparemix | 15 | 2.7
Remix | 15 | 1.95
AKA | 75 | 6.75
Kruus 12cm | 0.12 | 1.44
HOOLDUSE STSENAARIUMID
STSENAARIUMID | Tee tüüp | Kordi | Läbimised | Sõidurajad | Soola osakaal | Eelpuiste koef
Kruusatee 1+1 | 1+1 | 5 | 2 | 2 | 0 | 1
Asfaltkate 1+1 | 1+1 | 15 | 2 | 2 | 0.5 | 1
Asfaltkate 2+2 | 2+2 | 10 | 6 | 4 | 0.5 | 1.2
AASTANE HOOLDUSE MÕJU
Stsenaarium | Läbisõit, km/a | Saha GWP, t CO₂e/a | Talvine sool, t/a | Talvise soola GWP, t CO₂e/a | Kruusa kogus, t/kord | Suvine kruusahooldus, t CO₂e/a | Tolmutõrje sool, t/a | Tolmutõrje soola GWP, t CO₂e/a | Aastane mõju
Kruusatee 1+1 | 300 | 0.17 | 0 | 0 | 100 | 1.6494 | 2 | 0.14 | 1.9594 | █████████████████
Asfaltkate 1+1 | 900 | 0.51 | 22.5 | 1.575 | 0 | 0 | 0 | 0 | 2.085 | ██████████████████
Asfaltkate 2+2 | 1800 | 1.02 | 36 | 2.52 | 0 | 0 | 0 | 0 | 3.54 | ██████████████████████████████
PERIOODILINE KULUMISKIHI UUENDAMINE / KUUMTAASTAMINE
Tee tüüp | Kulumiskihi heide | Taastamise laius | Taastamise heide | Periood | Aastane mõju |  | Ühe jooksva meetri võrdlus |  |  | Aastase mõju võrdlus
Kruusatee 1+1 | 1.44 | 8 | 11.52 | 7 | 16.4571 | █████████████████████████ |  |  |  | ██████████████████████████████
Asfaltkate 1+1 (roobas) | 2.7 | 4 | 10.8 | 7 | 10.2857 | ████████████████████████ |  |  |  | ███████████████████
Asfaltkate 1+1 (rada remix) | 1.95 | 6.5 | 12.675 | 21 | 6.0357 | ████████████████████████████ |  |  |  | ███████████
Asfaltkate 2+2 (roobas) | 2.7 | 4 | 10.8 | 7 | 10.2857 | ████████████████████████ |  |  |  | ███████████████████
Asfaltkate 2+2 (rada remix) | 1.95 | 7 | 13.65 | 21 | 6.5 | ██████████████████████████████ |  |  |  | ████████████
KOONDTULEMUS: HOOLDUS + KUUMTAASTAMINE
Tee tüüp | Hooldus | Taastus | Aastane mõju kokku, t CO₂e/a
Kruusatee 1+1 | 1.9594 | 16.4571 | 18.4166 | ███████████████████████████
Asfaltkate 1+1 | 2.085 | 16.3214 | 18.4064 | ███████████████████████████
Asfaltkate 2+2 | 3.54 | 16.7857 | 20.3257 | ██████████████████████████████
SELGITUS
Kokkuvõttes tuleb eristada tavapärast iga-aastast hooldust ja perioodilist kulumiskihi uuendamist ehk kuumtaastamist. Hoolduse mõju sisaldab talvist lumelükkamist, asfaltkattega teedel talvist soolapuistet, kruusateel suvist kruusahooldust ning tolmutõrje soola. Kruusateele talvel soola ei laotata. Kuumtaastamise plokk ei kirjelda täielikku katte vahetust. Asfaltkatte puhul on tegemist kuumtaastamisega, mille käigus uuendatakse katte ülemist osa ning lisatava segu kogus on oluliselt väiksem kui täielikul katte asendamisel. Arvutuses kasutatakse kuumtaastamise mõju ühikuna kg CO₂e/m², mis teisendatakse taastatava laiuse abil ühikuks kg CO₂e/m ning jagatakse arvestusperioodiga aastaseks mõjuks. 2+2 asfaltkatte puhul ei käsitleta rooparemixi ja sõiduraja remixi kahe sõltumatu tegevusena. Näites kasutatakse 21-aastast kuumtaastamise tsüklit, mille jooksul tehakse kaks rooparemixi ja üks sõiduraja remix. Sellisel juhul leitakse aastane mõju kogu tsükli mõju jagamisel 21 aastaga. Võrdluse tulemus sõltub olulisel määral arvestusperioodist, taastatavast laiusest ja valitud taastamismeetodist. Suurem ühikuline heide ei pruugi anda suuremat aastast mõju, kui töö kordub harvem või jaotub pikemale perioodile. Tulemuste tõlgendamisel on oluline kontrollida, kas taastatav laius kirjeldab ühte sõidurada, ühte sõidusuunda või kogu hooldatavat sõidutee osa. Kui 2+2 teel taastatakse korraga suurem laius kui tabelis eeldatud, suureneb ka kuumtaastamise aastane mõju. Seetõttu on tabel mõeldud stsenaariumide võrdlemiseks ja sisendite tundlikkuse testimiseks, mitte universaalseks normväärtuseks.